## Ark1
Implemented | Digikey Part nr. | Desc | Ref | QTY 1 | P. ea 1 | P. ext 1 | QTY 500 | P. ea 500 | P. ext 500
Connectors
| A19450-ND | CONN HEADER RTANG 2POS .100 TIN | X4, X5, X6, X7, X8, X9 | 3 | 0.1 | 0.3 | 1500 | 0.03768 | 56.52
| A19451-ND | CONN HEADER RTANG 3POS .100 TIN | X10, X11, X12, X1, X13, X19 | 9 | 0.14 | 1.26 | 4500 | 0.05733 | 257.985
1 | A19452-ND | CONN HEADER RTANG 4POS .100 TIN | X14, X15, X16, X17, X18 | 5 | 0.18 | 0.9 | 2500 | 0.08734 | 218.35
| S9338-ND | CONN JUMPER SHORTING .100" GOLD | J1, J2, J3 | 0 | 0.11 | 0 | 0 | 0.0228 | 0
| 609-3305-ND | CONN HEADER 4POS .100 STR TIN | X14, X15, X16, X17, X18 | 0 | 0.19 | 0 | 0 | 0.07904 | 0
| APC1262-ND | CONN HEADER 6POS .200" R/A BLACK | X3 | 0 | 1.69 | 0 | 0 | 0.832 | 0
| 796635-6-ND | TERM BLOCK PLUG 6POS R/A .200 | X3-2 | 0 | 5.43 | 0 | 0 | 3.689 | 0
| WM7953-ND | CONN TERM BLOCK 4POS 5.08MM R/A | X2-2 | 0 | 2.5 | 0 | 0 | 1.7 | 0
| 281-2845-ND | CONN HEADER 4POS 5.08MM R/A | X2 | 0 | 1.32 | 0 | 0 | 0.924 | 0
1 | WM7847-ND | CONN HEADER 4POS 5.08MM R/A TIN | X3-1 | 2 | 1.04 | 2.08 | 1000 | 0.648 | 648
1 | WM7953-ND | CONN TERM BLOCK 4POS 5.08MM R/A | X3-2 | 2 | 2.5 | 5 | 1000 | 1.5 | 1500
1 | WM7845-ND | CONN HEADER 2POS 5.08MM R/A TIN | X2-1 | 2 | 0.64 | 1.28 | 1000 | 0.4 | 400
1 | WM7819-ND | CONN TERM BLOCK 2POS 5.08MM | X2-2 | 2 | 1.43 | 2.86 | 1000 | 0.88794 | 887.94
| SAM1204-23-ND | CONN RCPT .100" 46POS DUAL TIN | P9-EXPANSION_A, P8-EXPANSION_A | 2 | 4.72 | 9.44 | 1000 | 2.7492 | 2749.2
| 3M9447-ND | CONN HEADER VERT SGL 2POS GOLD | J1, J2, J3 | 0 | 0.16 | 0 | 0 | 0.072 | 0
ICs
| 296-28915-5-ND | IC CTRLR STEPPER MOTOR 28HTSSOP | U13, U14, U15, U16, U17 | 5 | 6.53 | 32.65 | 2500 | 3.2625 | 8156.25
| DAC088S085CIMT/NOPB-ND | IC DAC 8BIT OCTAL R-R 16-TSSOP | U12 | 1 | 3.78 | 3.78 | 500 | 1.755 | 877.5
| 568-8366-5-ND | IC LED DRIVER RGBA 28-TSSOP | U11 | 1 | 2.36 | 2.36 | 500 | 1.33 | 665
| CAT24C256WI-GT3OSCT-ND | IC EEPROM 256KBIT 400KHZ 8SOIC | U10 | 1 | 0.71 | 0.71 | 500 | 0.35536 | 177.68
| 296-26929-1-ND | IC HS MOSFET DRIVER SOT23-5 | U7, U8, U9 | 0 | 2.14 | 0 | 0 | 1.5544 | 0
1 | MCP1402T-E/OTCT-ND | IC MOSFET DRIVER 500MA SOT23-5 | U7, U8, U9 | 3 | 0.74 | 2.22 | 1500 | 0.47 | 705
| 296-4620-1-ND | IC 8BIT SHFT REG TRI-ST 16-TSSOP | U1, U2, U3, U4, U5 | 5 | 0.49 | 2.45 | 2500 | 0.1326 | 331.5
| 296-6604-1-ND | IC QUAD DIFF COMPARATOR 14 -SOIC | IC1 | 0 | 0.41 | 0 | 0 | 0.15068 | 0
1 | MCP16321T-500E/NGTR-ND | IC REG BUCK SYNC 5V 1A 16-VQFN |  | 1 | 1.86 | 1.86 | 500 |  | 0
0 | 1028-1045-1-ND | IC REG BUCK ADJ 2A 10MSOP |  | 1 | 0.76 | 0.76 | 500 | 0.38192 | 190.96
Resistors
| 311-4.7KJRCT-ND | RES 4.7K OHM 1/16W 5% 0402 SMD | R13, R17, R18, R38, R39 | 5 | 0.1 | 0.5 | 2500 | 0.00237 | 5.925
| 311-1.0KJRCT-ND | RES 1.0K OHM 1/16W 5% 0402 SMD | R11, R12, R14, R15, R16, R19, R20, R21, R22, R23 | 21 | 0.012 | 0.252 | 10500 | 0.00178 | 18.69
| 311-.10SCT-ND | RES .10 OHM 1/8W 1% 0805 SMD | R1, R2, R3, R4, R5, R6, R7, R8, R9, R10 | 0 | 0.608 | 0 | 0 | 0.18012 | 0
1 | RHM.10MCT-ND | RES 0.1 OHM 1/4W 1% 0805 SMD | R1, R2, R3, R4, R5, R6, R7, R8, R9, R10 | 10 | 0.24 | 2.4 | 5000 | 0.04862 | 243.1
| RMCF0402FT120KCT-ND | RES 120K OHM 1/16W 1% 0402
| P5.6KJCT-ND | RES 5.6K OHM 1/10W 5% 0402 SMD | R22, R23, R24 | 3 | 0.1 | 0.3 | 1500 | 0.0072 | 10.8
MOSFETs
| NIF5002NT3GOSCT-ND | MOSFET N-CH 42V 2A SOT-223 | Q4, Q5, Q6 | 3 | 0.87 | 2.61 | 1500 | 0.3465 | 519.75
1 | 785-1370-1-ND | MOSFET N-CH 30V 32A 8DFN | Q1, Q2, Q3 | 3 | 0.8 | 2.4 | 1500 | 0.4004 | 600.6
| IRLB8743PBF-ND | MOSFET N-CH 30V 78A TO220AB | Q1, Q2, Q3 | 0 | 1.59 | 0 | 0 | 0.59474 | 0
Capacitors
| 311-1521-1-ND | CAP CER 4.7UF 6.3V 10% X5R 0603 | C18, C21, C23, C25, C28, C30, C32, C34 | 8 | 0.15 | 1.2 | 4000 | 0.02899 | 115.96
| 311-1355-1-ND | CAP CER 10UF 10V Y5V 0805 | C14, C15, C16 | 0 | 0.16 | 0 | 0 | 0.0302 | 0
1 | 311-1363-1-ND | CAP CER 0.1UF 25V 20% Y5V 0603 | C2, C4, C6, C8, C10, C19, C29, C31, C33, C35, C3, C11, C13, C17, C20, C22, C24 | 21 | 0.041 | 0.861 | 10500 | 0.0102 | 107.1
| 311-1360-1-ND | CAP CER 10000PF 25V 10% X7R 0603 | C1, C3, C5, C7, C9 | 5 | 0.1 | 0.5 | 2500 | 0.00648 | 16.2
| PCE3917CT-ND | CAP ALUM 100UF 50V 20% SMD | C12 | 1 | 0.81 | 0.81 | 500 | 0.33496 | 167.48
| 445-3469-1-ND | CAP CER 10UF 25V Y5V 1206 |  | 2 | 0.25 | 0.5 | 1000 | 0.0689 | 68.9
| 311-1464-1-ND | CAP CER 22UF 6.3V 20% X5R 0805 |  | 2 | 0.25 | 0.5 | 1000 | 0.06964 | 69.64
| 445-1257-1-ND | CAP CER 2200PF 50V 10% X7R 0402 |  | 1 | 0.1 | 0.1 | 500 | 0.0077 | 3.85
Other
| 475-2816-1-ND | LED CHIPLED BLUE 470NM 0603 SMD | LED1, LED2, LED3, LED4, LED5, LED6, LED7 | 7 | 0.21 | 1.47 | 3500 | 0.11178 | 391.23
| CT2192MST-ND | SWITCH TAPE SEAL 2 POS SMD | S1 | 1 | 0.6 | 0.6 | 500 | 0.43302 | 216.51
1 | MBRA340T3GOSCT-ND | DIODE SCHOTTKY 40V 3A SMA | D1, D2, D3, D4, D5, D6, D7 | 6 | 0.53 | 3.18 | 3000 | 0.24812 | 744.36
1 | 445-6517-1-ND | INDUCTOR POWER 4.7UH 2.0A SMD | L1 | 1 | 0.45 | 0.45 | 500 | 0.26 | 130
1 | 587-2636-1-ND | INDUCTOR 33UH 1.7A 20% SMD | L2 | 1 | 0.57 | 0.57 | 500 | 0.37126 | 185.63
1 | F4266-ND | FUSE BLADE 20A/32V MINI FAST-AC | F4-1 | 1 | 0.4 | 0.4 |  | 0.204 | 0
1 | BK-6013-ND | FUSE CLIP AUTO 0.110X0.032"BLADE | F4 | 1 | 0.47 | 0.47 |  | 0.34 | 0
| Sum |  |  |  |  | 89.983 |  |  | 40.7552
Optional:
| BB-BBLK-000-ND | KIT DEV BEAGLEBONE BLACK | None | 1 | 45
| BB-BONE-LCD3-01-ND | BEAGLEBONE LCD3 CAPE | None | 1 | 69.95
LCD
| 255-3214-1-ND | CONN HEADER .4MM 60 POS SMD | X1 | 1 | 4.04 | 4.04
| 296-9992-ND | IC PANELBUS DVI REC 100-HTQFP | U1 | 1 | 9 | 9
| 889740626 | LQ043Y1DX07 | LCD1 | 1 | 20 | 20
| sum |  |  |  |  | 33.04