## Ark1
Digikey Part nr. | Desc | Ref | QTY 1 | P. ea 1 | P. ext 1 | QTY 500 | P. ea 500 | P. ext 500
A19450-ND | CONN HEADER RTANG 2POS .100 TIN | X4, X5, X6, X7, X8, X9 | 6 | 0.1 | 0.6 | 3000 | 0.03768 | 113.04
A19451-ND | CONN HEADER RTANG 3POS .100 TIN | X10, X11, X12 | 3 | 0.14 | 0.42 | 1500 | 0.05733 | 85.995
S9338-ND | CONN JUMPER SHORTING .100" GOLD | J1, J2, J3 | 3 | 0.11 | 0.33 | 1500 | 0.0228 | 34.2
609-3305-ND | CONN HEADER 4POS .100 STR TIN | X14, X15, X16, X17, X18 | 5 | 0.19 | 0.95 | 2500 | 0.07904 | 197.6
APC1262-ND | CONN HEADER 6POS .200" R/A BLACK | X3 | 1 | 1.69 | 1.69 | 500 | 0.832 | 416
796635-6-ND | TERM BLOCK PLUG 6POS R/A .200 | X3-2 | 1 | 5.43 | 5.43 | 500 | 3.689 | 1844.5
WM7953-ND | CONN TERM BLOCK 4POS 5.08MM R/A | X2-2 | 0 | 2.5 | 0 | 0 | 1.7 | 0
WM6988-ND | CONN HEADER 4POS .200 RT ANG TIN | X2 | 1 | 1.24 | 1.24 | 500 | 0.7695 | 384.75
CT2192MST-ND | SWITCH TAPE SEAL 2 POS SMD | S1 | 1 | 0.6 | 0.6 | 500 | 0.43302 | 216.51
296-28915-5-ND | IC CTRLR STEPPER MOTOR 28HTSSOP | U13, U14, U15, U16, U17 | 5 | 6.53 | 32.65 | 2500 | 3.2625 | 8156.25
DAC088S085CIMT/NOPB-ND | IC DAC 8BIT OCTAL R-R 16-TSSOP | U12 | 1 | 3.78 | 3.78 | 500 | 1.755 | 877.5
568-8366-5-ND | IC LED DRIVER RGBA 28-TSSOP | U11 | 1 | 2.36 | 2.36 | 500 | 1.33 | 665
CAT24C256WI-GT3OSCT-ND | IC EEPROM 256KBIT 400KHZ 8SOIC | U10 | 1 | 0.71 | 0.71 | 500 | 0.35536 | 177.68
296-26929-1-ND | IC HS MOSFET DRIVER SOT23-5 | U7, U8, U9 | 3 | 2.14 | 6.42 | 1500 | 1.5544 | 2331.6
296-4620-1-ND | IC 8BIT SHFT REG TRI-ST 16-TSSOP | U1, U2, U3, U4, U5 | 5 | 0.49 | 2.45 | 2500 | 0.1326 | 331.5
311-4.7KJRCT-ND | RES 4.7K OHM 1/16W 5% 0402 SMD | R13, R17, R18 | 3 | 0.1 | 0.3 | 1500 | 0.00237 | 3.555
311-1.0KJRCT-ND | RES 1.0K OHM 1/16W 5% 0402 SMD | R11, R12, R14, R15, R16, R19, R20, R21, R22, R23 | 21 | 0.012 | 0.252 | 10500 | 0.00178 | 18.69
311-.10SCT-ND | RES .10 OHM 1/8W 1% 0805 SMD | R1, R2, R3, R4, R5, R6, R7, R8, R9, R10 | 10 | 0.608 | 6.08 | 5000 | 0.18012 | 900.6
NIF5002NT3GOSCT-ND | MOSFET N-CH 42V 2A SOT-223 | Q4, Q5, Q6 | 3 | 0.87 | 2.61 | 1500 | 0.3465 | 519.75
IRLB8743PBF-ND | MOSFET N-CH 30V 78A TO220AB | Q1, Q2, Q3 | 3 | 1.59 | 4.77 | 1500 | 0.59474 | 892.11
475-2816-1-ND | LED CHIPLED BLUE 470NM 0603 SMD | LED1, LED2, LED3, LED4, LED5, LED6, LED7 | 7 | 0.21 | 1.47 | 3500 | 0.11178 | 391.23
3M9447-ND | CONN HEADER VERT SGL 2POS GOLD | J1, J2, J3 | 3 | 0.16 | 0.48 | 1500 | 0.072 | 108
311-1521-1-ND | CAP CER 4.7UF 6.3V 10% X5R 0603 | C18, C21, C23, C25, C28, C30, C32, C34 | 8 | 0.15 | 1.2 | 4000 | 0.02899 | 115.96
311-1355-1-ND | CAP CER 10UF 10V Y5V 0805 | C14, C15, C16 | 3 | 0.16 | 0.48 | 1500 | 0.0302 | 45.3
311-1375-1-ND | CAP CER 0.1UF 25V Y5V 0402 | C11, C13, C17, C20, C22, C24 | 6 | 0.1 | 0.6 | 3000 | 0.00405 | 12.15
311-1363-1-ND | CAP CER 0.1UF 25V 20% Y5V 0603 | C2, C4, C6, C8, C10, C19, C29, C31, C33, C35, C3 | 15 | 0.041 | 0.615 | 7500 | 0.0102 | 76.5
311-1360-1-ND | CAP CER 10000PF 25V 10% X7R 0603 | C1, C3, C5, C7, C9 | 5 | 0.1 | 0.5 | 2500 | 0.00648 | 16.2
S2012E-13-ND | CONN HEADER .100 DUAL STR 26POS | P8-PIN | 1 | 1.2 | 1.2 | 500 | 0.69894 | 349.47
SAM1204-23-ND | CONN RCPT .100" 46POS DUAL TIN | P9-EXPANSION_A | 2 | 4.72 | 9.44 | 1000 | 2.7492 | 2749.2
SAM1204-10-ND | CONN RCPT .100" 20POS DUAL TIN | P8-RECEPTABLE | 0 | 2.64 | 0 | 0 | 1.5377 | 0
296-9544-1-ND | IC OPAMP GP 1.2MHZ QUAD 14TSSOP |  | 1 | 0.44 | 0.44 | 500 | 0.16056 | 80.28
PCE3917CT-ND | CAP ALUM 100UF 50V 20% SMD | C12 | 1 | 0.81 | 0.81 | 500 | 0.33496 | 167.48
Price each |  |  |  |  | 90.877 |  |  | 44.5572